## Sheet1
|  |  | BitMap File の構造 | [6 empty] | フルカラー時に値をセットする部分です
| バイト長 | address |  | 内容 | ascii | 10進 | 固定 | 変化あり
|  | Hex | 10進
ヘッダー | Word | 00H | 0 | 424D | BM |  | BM | ﾋﾞｯﾄﾏｯﾌﾟfile
| Long | 02H | 2 | 000000F6H |  | 246 |  | Toal FileSize＝Data+54 |  |  | FileSize
| Word | 06H | 6 | 0000h |  |  | 0x0000
| Word | 08H | 8 | 0000h |  |  | 0x0000
| Long | 0AH | 10 | 00000036H |  | 54 | 0x0036 | ファイル先頭を0として画素データの始まる位置 |  |  | DataStart
| Long | 0EH | 14 | 00000028H |  | 40 | 0x0028 | この構造体のサイズ |  |  | StructSize
| Long | 12H | 18 | 00000008H |  | 8 |  | 画像幅Pixel |  |  | Width
| Long | 16H | 22 | 00000008H |  | 8 |  | 画像高Pixel |  |  | Hight
| Word | 1AH | 26 | 00000001H |  | 1 | 0x0001
| Word | 1CH | 28 | 00000018H |  | 24 | 0x0018 | 1Pixelのデータビット長 |  |  | PixelBitLength
| Long | 1EH | 30 | 00000000H |  | 0 | 0x0000 | 圧縮タイプ
| Long | 22H | 34 | 000000C0H |  | 192 |  | データ部ファイルサイズ1行が4の倍数になる様に00hを詰めて計算した値 |  |  | DataSize
| Long | 26H | 38 | 00000E4CH |  | 3780 | 0x0EC4 | 水平解像度
| Long | 2AH | 42 | 00000E4CH |  | 3780 | 0x0EC4 | 垂直解像度
| Long | 2EH | 46 | 00000000H |  | 0 | 0x0000 | 実使用カラーインデックス数
| Long | 32H | 50 | 00000000H |  | 0 | 0x0000 | 重要カラーインデックス数
ColorIndexTable |  | 0036H | 54 | １画素24Bitフルカラー時の実データ開始 １画素３Byteで連続
|  | 0036H | 54 | １画素８Bitモード時のインデックステーブル開始番地 テーブルは00 00 00 00 01 01 01 00 02 02 02 00 ….かける２５６レベル＝１０２４D＝0400Hのサイズ 赤は一画素分 青は無視される。 順序はBGR
|  | 0036H | 54 | １画素１Bitモード時のインデックステーブル開始番地 テーブルは 00 00 00 00 FF FF FF 00 の４Byte 順序はBGR
画素実データ |  | 0036H |  | 上記２４Bitフルカラー実データBGRの順に入る。 画像1行が４の倍数になるように各行に00HのバイトをPadingして 画像高分用意する。行は左下から始まる。
|  | 003EH |  | １画素１Bitモード時の実データ 横幅Xが９なら 11111111 10000000 赤は一画素分 青は無視される。 画像1行が４の倍数になるように各行に00HのバイトをPadingして画像高分用意する。行は左下から始まる。
|  | 0336H |  | １画素８Bitモード時の実データ １画素１Byte 画像1行が４の倍数になるように各行に00HのバイトをPadingして画像高分用意する。行は左下から始まる。
| フルカラーの場合 |  |  | LineByte=(Width*3+3)/4*4 |  |  |  |  | 1Bitの場合 | LineByte=（(Width+7)/8+3）/4*4
| LineByteは１行のByte数 |  |  | DataSize=LineByte*Hight |  |  |  |  | LineByteは１行のByte数
DataStart=36H
StructSize=54D=28H
FileSize=DataSize+StructSize